## OSI七层网络模型
层次 | OSI参考模型 | TCP/IP协议模型 |  | 概述 |  | 比喻 | 数据名称 | 格式 | 工作于该层的常见设备或应用 | 工作于该层的协议 | 要点
第七层 | 应用层 | 应用层 |  | 用户接口，如浏览器、视频点播系统。 |  |  | 协议数据单元（PDU） |  | 浏览器 | HTTP TELNET FTP E-MAIL
第六层 |  | 表示层 |  | 数据在计算机中的表示方法，如ASCII码、JEPG、MPEG。 |  | 英语
第五层 |  | 会话层 |  | 请求方与应答方交换的一组数据流。 |  | 信的开始+信的结尾
第四层 | 传输层 | 传输层 | Transport Layer | 1、建立端到端的连接； 2、将上层应用加以区分（端口号） 3、面向连接的可靠服务（如TCP，SPX），或无连接的不可靠服务（如UDP） |  | 收信人+寄信人 | 数据段（Segment） | 端口 上层数据 |  | TCP（传输控制协议） UDP（用户报文协议）
第三层 | 网络层 | 网络层 | Network Layer | 1、为互联网中每个设备分配逻辑地址； 2、互联多种数据链路； 3、决定数据传输路径（根据路由信息）； |  | 地址 | 数据包（Package） | 源IP 目的IP 上层数据 IP数据包 | 路由器 | ICMP（网际控制消息协议） IP ARP（地址解析协议） RARP
第二层 | 数据链路层 | 数据链路层 | Data link Layer | 数据链路的建立与拆除； 数据的校验与纠错； | IEEE802模型将OSI的L2进行划分： 上层：逻辑链路控制层（LLC），指明上一层所对应的协议。 底层：媒介访问控制层（MAC），定义了数据发送的机制、差错检测。 | 卡车运输 | 数据帧（Frame） | 8：前导位 6：目的地址 MAC地址 XXXXXX：由IEEE分配给厂商，如00-D0-F8 XXXXXX：由厂商分配给设备 6：源地址 2：类型 可变：上层数据 4：帧检测序列 （单位：字节，由高到低表示） | 交换机 |  | MAC地址格式； 数据链路层如何寻址；
第一层 | 物理层 | 物理层 | Physical Layer | 完成节点间原始比特流的传输； 提供为建立、维护和释放物理连接所需的机械、电气、功能与规程的特性； | 物理层关心的典型问题是： 1、使用什么样的物理信号来表示数据； 2、数据传输是否可同时在两个方向上进行； 3、最初的连接如何建立以及通信结束后如何解除连接； 4、物理接口有多少针以及各针的用途； | 路面承重标准、沥青标准、卡车载重标准 | 比特（Bit） |  | HUB
第零层 |  |  |  | 传输媒介本身，如光缆、电缆 |  | 卡车、路面 |  |  | 光缆、水晶头
**第零层不属于OSI模型